## Folha1
|  | MatCad |  |  | Cadence
Device | I | Vdsat(mV) | L(um) | W | L | W | Nº Fingers
M1n,2n | I/2 | 55 | 0.9 | 36.4 | 0.9 | 40 | 8
M1p,2p | I/2 | 60 | 0.4 | 45.4 | 0.4 | 45 | 9
M3,4 | I/2 | 105 | 0.4 | 14.8 | 0.4 | 15 | 3
M5,6 | I/2 | 56 | 0.4 | 7.7 | 0.4 | 8 | 1
M7,8 | I | 135 | 0.5 | 3.3 | 0.5 | 3 | 1
M10,11 | I | 135 | 0.9 | 19.8 | 0.9 | 20 | 4
M9 | I |  | 0.5 | 3.3 | 0.5 | 3 | 1
M0 | I |  | 0.9 | 19.8 | 0.9 | 20 | 4
MB3,B7 | I/10 |  | 0.5 | 0.3 | 0.5 | 0.4 | 1
MB1,B2,B4 | I/10 |  | 0.9 | 2 | 0.9 | 2 | 1
Mb5 | I/10 |  | 3.8 | 0.6 | 3.8 | 0.6 | 1
Mb6 | I/10 |  | 1.2 | 0.6 | 1.2 | 0.7 | 1